## GRAĐEVINSKI
1. | TROŠKOVNIK GRAĐEVINSKO-OBRTNIČKIH RADOVA - PROJEKT ENERGETSKA OBNOVA ZGRADE OSNOVNE ŠKOLE DR. ANDRIJA MOHOROVIČIĆ, PODRUČNA ŠKOLA JUŠIĆI I DJEČJEG VRTIĆA MATULJI, OBJEKT JUŠIĆI NA ADRESI JUŠIĆI 127, JURDANI (KK.04.2.1.04.0253)
Za sve navedene marke proizvoda i tipove proizvoda te za norme koje se navode unutar troškovnika vrijedi izraz jednakovrijedan.
I | UKLANJANJA I DEMONTAŽE
Broj stavke | Opis | Jedinica mjere | Količina | Jedinična cijena | Ukupno
Svi prijenosi materijala dobiveni rušenjem i demontažom, odvoz na privremeni gradilišni deponij, s čišćenjem gradilišta i dovođenjem javne površine u prvobitno stanje, trebaju biti uključeni u jediničnoj cijeni radova i neće se posebno priznavati.
Razmještaj namještaja i opreme prije izvedbe radova obveza je Investitora.
1. | Demontaža i privremeno deponiranje prozorskih rešetki, rasvjete, ograde i instalacijske cijevi sa kutijom koji se nalaze na vanjskom dijelu zgrade sa ravnim krovom. Sve navedeno pohraniti na gradilištu ili kod investitora. Izvoditelj snosi sve troškove ponovne dobave ili izrade pojedinih elemenata u slučaju oštećenja ili otuđenja sa gradilišta. U cijenu uračunati i odspajanje navedenih instalacija.
a | prozorska rešetka, dimenzije 115x76cm | kom | 2 |  | 0
b | rasvjetna tijela | kom | 1 |  | 0
c | ograde, dužine 270 cm | kom | 1 |  | 0
d | instalacijske cijevi sa pripadajućom kutijom | kom | 1 |  | 0
2. | Demontaža vertikalnog i horizontalnog oluka koji se nalaze na dijelu zgrade sa ravnim krovom. U cijenu uračunati i odvoz na deponij. Obračun po m'.
| horizontalni oluk | m' | 8.5 |  | 0
| vertikalni oluk | m' | 5 |  | 0
3. | Pažljiva demontaža vanjskih limenih klupčica, razvijene širine 20cm, na dijelu zgrade sa ravnim krovom.
| U cijenu uračunati utovar i odvoz na ovlašteni deponij. | m' | 1.7 |  | 0
4. | Pažljiva demontaža vanjskog kamenog sokla, visine 10cm, na dijelu zgrade sa ravnim krovom. U cijenu uračunati utovar i odvoz na ovlašteni deponij. | m' | 0.6 |  | 0
5. | Pažljiva demontaža drvenih jednokrilnih prozora sa polukružnim nadsvjetlom na etaži kata uključivo sa unutarnjom i vanjskom klupčicom.
U cijenu uračunati utovar i odvoz na ovlašteni deponij.
Obračun po komadu.
| dim. 120x220 cm | kom | 4 |  | 0
| dim. 95x220 cm | kom | 2 |  | 0
6. | Pažljiva demontaža dvokrilnih drvenih prozora sa polukružnim nadsvjetlom na etaži kata uključivo sa unutarnjom i vanjskom klupčicom.
U cijenu uračunati utovar i odvoz na ovlašteni deponij.
Obračun po komadu.
| dim. 95x220 cm | kom | 2 |  | 0
7. | Pažljiva demontaža dvokrilnog drvenog prozora sa polukružnim nadsvjetlom na stubištu uključivo sa unutarnjom i vanjskom klupčicom.
U cijenu uračunati utovar i odvoz na ovlašteni deponij.
Obračun po komadu.
| dim.140x255 cm | kom | 1 |  | 0
8. | Demontaža limenih opšava ravnog krova razvijene širine 35cm.
U cijenu uračunati utovar i odvoz na ovlašteni deponij.
| Obračun po m'. | m' | 7 |  | 0
9. | Uklanjanje svih slojeva ravnog krova do armiranobetonske ploče zbog izrade nove hidroizolacije i novih slojeva krova. Ukupni slojevi krova su debljine 14 do 21cm. Slojevi krova su: - hidroizolacijska krovna folija - toplinska izolacija 10cm - beton u padu d= 4-11 cm U cijenu uračunati utovar i odvoz na ovlašteni deponij.
| Obračun po m2 svih slojeva ravnog krova. | m² | 18 |  | 0
10. | Demontaža radijatora na pozicijama uz vanjske zidove, i njihovo privremeno deponiranje. Radijatore pohraniti na gradilištu ili kod investitora. Obračun po komadu.
|  | kom | 22 |  | 0
11. | Demontaža unutarnjih drvenih klupčica.
U cijenu uračunati utovar i odvoz na ovlašteni deponij.
Obračun po komadu.
| dim. 140x25 cm | kom | 2 |  | 0
| dim. 120x25 cm | kom | 7 |  | 0
| dim. 100x25 cm | kom | 33 |  | 0
12. | Demontaža i privremeno deponiranje wc školjki, kade i umivaonika. Sve navedeno pohraniti na gradilištu ili kod investitora. Izvoditelj snosi sve troškove ponovne dobave ili izrade pojedinih elemenata u slučaju oštećenja ili otuđenja sa gradilišta. U cijenu uračunati i odspajanje navedenih instalacija. Obračun po komadu. | kom | 7 |  | 0
13. | Pažljiva demontaža sokla od linoleuma u učionama, razvijene širine 20cm.
U cijenu uračunati utovar i odvoz na ovlašteni deponij.
| Obračun po m'. | m' | 193 |  | 0
14. | Demontaža utičnica i prekidača na vanjskih zidova (osim zidova kuhinje).
U cijenu uračunati utovar i odvoz na ovlašteni deponij.
| Obračun po komadu. | kom | 12 |  | 0
15. | Demontaža i privremeno deponiranje rasvjetnih tijela koja se nalaze s unutarnje strane vanjskih zidova i na stropu kotlovnice. Rasvjetna tijela pohraniti na gradilištu ili kod investitora. Izvoditelj snosi sve troškove ponovne dobave ili izrade pojedinih elemenata u slučaju oštećenja ili otuđenja sa gradilišta. U cijenu uračunati i odspajanje navedenih instalacija. Obračun po komadu. | kom | 11 |  | 0
I | UKLANJANJA I DEMONTAŽE UKUPNO Kn |  |  |  | 0
II | FASADERSKI RADOVI
Broj stavke | Opis | Jedinica mjere | Količina | Jedinična cijena | Ukupno
U svim stavkama fasaderskih radova je uključena zaštita stolarije, limarskih i svih ostalih elemenata PVC folijom i krep trakama i sl.
Dobava materijala i izrada fasade sustavu ETICS sa završnom obradom prema izboru investitora, uz prethodne radnje po uputama proizvođača.
Napomena: Ponuđač može ponuditi sustav jednog proizvođača. Odabrani sustav sanacije armirano-betonskig zidova, greda i nadvoje, te sustav zavšne obrade fasade odabrati od istog prozvođača.
1. | ETICS fasadni sustav (debljina vune 2 cm) obrada špaleta: Dobava materijala i izrada toplinske fasade (ETICS) sa završnom obradom prema izboru projektanta, uz prethodne radnje po uputama proizvođača. Napomena: podloga mora biti suha, čvrsta, čista, bez nataloženih slojeva. Prema potrebi AB površine premazati univerzalnim predpremazom na vodenoj i akrilatnoj osnovi. Obavezna je zaštita bravarije, stolarije, klupčica i okapa. Termoizolacija zidova i podgleda pločama od mineralne vune, hrapave površine, koje se minimalno 40% prekrivaju ljepilom te lijepe na zid i dodatno učvršćuju fasadnim pričvrsnicama, sve spojeve različitih materijala na fasadnoj površini potrebno je dodatno dilatirati.
| Ploče mineralne vune debljine 2 cm nalijepiti ljepilom, u ravnini, čvrsto zbijenih rubova, na suhu nosivu podlogu. Dodatno pričvrstiti ploče pričvrsnicama sa pocinčanim trnom uz minimalnu dubinu sidrenja od 25 mm. Tkaninu od staklenih vlakana položiti u masu za armiranje, premazati po cijeloj površini i zagladiti u prosječnoj debljini od min 3 mm. Na pripremljenu podlogu nanijeti završni sloj silikonske žbuke granulacije 1,5 mm u tonu prema izboru investitora. Obračun po m². | m² | 3 |  | 0
2. | ETICS fasadni sustav (debljina vune 8 cm): Dobava materijala i izrada toplinske fasade (ETICS) sa završnom obradom prema izboru projektanta, uz prethodne radnje po uputama proizvođača. Napomena: podloga mora biti suha, čvrsta, čista, bez nataloženih slojeva. Prema potrebi AB površine premazati univerzalnim predpremazom na vodenoj i akrilatnoj osnovi. Obavezna je zaštita bravarije. Termoizolacija zidova i podgleda pločama od mineralne vune, hrapave površine, koje se minimalno 40% prekrivaju ljepilom te lijepe na zid i dodatno učvršćuju fasadnim pričvrsnicama, sve spojeve različitih materijala na fasadnoj površini potrebno je dodatno dilatirati.
Ploče mineralne vune debljine 8 cm ( karakteristika - toplinska provodljivost λ=0,035 W/mK, razred reakcije na požar A1, faktor otpora difuziji vodene pare μ=1) nalijepiti ljepilom u ravnini, čvrsto zbijenih rubova, na suhu nosivu podlogu. Dodatno pričvrstiti ploče pričvrsnicama sa pocinčanim trnom uz minimalnu dubinu sidrenja od 25 mm.
| Tkaninu od staklenih vlakana položiti u masu za armiranje, premazati po cijeloj površini i zagladiti u prosječnoj debljini od min 3 mm. Na pripremljenu podlogu premazanu pigmentiranim međupremazom nanijeti završni sloj silikonske žbuke granulacije 1,5 mm u tonu prema izboru investitora. Obračun po m². | m² | 25.5 |  | 0
3. | ETICS fasadni sustav (debljina XPS-a 8 cm) obrada sokla: Dobava materijala i izrada toplinske fasade pločama ekstrudiranog polistirena debljine 8 cm ( karakteristika - toplinska provodljivost λ=0,035 W/mK, razred reakcije na požar B1) , ploče nalijepiti ljepilom u ravnini, čvrsto zbijenih rubova, na suhu nosivu podlogu, do određene visine. Tkaninu od staklenih vlakana položiti u masu za armiranje, premazati po cijeloj površini i zagladiti u prosječnoj debljini od 3mm. Površinu premazati hidroizolacijskim premazom. Na pripremljenu podlogu premazanu pigmentiranim međupremazom, nanijeti završni sloj gotove organske kulir žbuke zaribane strukture u tonu prema izboru investitora. Obračun po m2 . | m² | 12 |  | 0
II | FASADERSKI RADOVI UKUPNO Kn |  |  |  | 0
III | KROVOPOKRIVAČKI RADOVI
Broj stavke | Opis | Jedinica mjere | Količina | Jedinična cijena | Ukupno
Novi slojevi ravnog krova postavljaju se na postojeću armiranobetonsku ploču. Izvođač je dužan ponuditi kompletnu izradu svih slojeva ravnog krova uključujući i završnu oblogu.
Napomena: Ponuđač mora ponuditi sustav jednog prozivođača. Izvođač mora biti ovlašten od strane proizvođača za izvedbu hidroizolacije. U cijenu uključeni rad i materijal.
1. | Dobava materijala i izvedba slojeva ravnog krova. Obračun prema pojedinoj stavci.
Sve komplet sa svim potrebnim radom i materijalom.
Sve izvesti prema nacrtima Detalja krova.
U cijeni obuhvatiti:
a | Beton za pad, debljine 4 - 11 cm. Beton za pad se izvodi betonom klase C16/20. Površinu zagladiti da može prihvatiti horizontalnu hidroizolaciju. Obračun je po m2 ugrađenog i završno zaglađenog betona za pad. | m² | 13 |  | 0
b | Dobava i postava brzovezujućeg bitumenskog premaza na bazi otapala. Premaz se nanosi na čistu i suhu betonsku podlogu u padu i mora se osušiti. Izvesti u svemu prema uputi proizvođača.
Potrošnja: cca. 250 gm/m²
| Obračun po m². | m² | 17 |  | 0
c | Dobava i postava početnog sloja elastomerne polimer bitumenske hidroizolacijske mebrane d=4,0 mm. Postavlja se na bitumenski premaz varenjem na preklopima, te djelomično mehanički učvršćuje na perimetar prema uputama proizvođača. Karakteristike koje membrana mora zadovoljiti: otpornost donjeg sloja na niske temeprature prema EN 1109:2013 do -20 °C, otpornost gornjeg sloja na visoke temperature prema EN 1110:2010 do +110 °C, d=4mm, istezanje pri max. vlačnoj sili prema
| DIN EN 12311-1 40%, protupožarnost od vanjskog utjecaja vatre prema EN 1187:2012/EN 13051-1:2007+A1:2009 kako slijedi: Broof (t2)(t3)(t4) ili jednakovrijedno__________________. Postavlja se sa preklopom minimalno 10 cm, u skladu s propisanom tehnologijom od strane proizvođača membrane. Ostalo prema uputama proizvođača. Radove mora izvoditi isključivo certificirani izvođač. Obračun po m². | m² | 17 |  | 0
d | Dobava i postava završnog 2. sloja elastomerne polimer bitumenske hidroizolacijske mebrane d=4,00 mm za teške terete s posipom kao završnim slojem. Postavlja se na punoplošnim varenjem prema uputama proizvođača. Karakteristike koje membrana mora zadovoljiti: otpornost donjeg sloja na niske temeprature prema EN 1109:2013 do -25 °C, otpornost gornjeg sloja na visoke temperature prema EN 1110:2010 do +110 °C, d= 4mm, istezanje pri max.vlačnoj sili prema DIN EN 12311-1 40%, protupožarnost od vanjskog utjecaja vatre prema EN 1187:2012/EN 13051-1:2007+A1:2009 kako slijedi: Broof (t2) ili jednakovrijedno_________________ . Postavlja se sa preklopom minimalno 10 cm, u skladu s propisanom tehnologijom od strane proizvođača membrane. Ostalo prema uputama proizvođača. Radove treba izvoditi isključivo certificirani izvođač.Obračun po m². | m² | 17 |  | 0
e | Dobava i postava polietilenske PE folije. Obračun po m². | m² | 17 |  | 0
f | Dobava i postava toplinske izolacije XPS debljine 12cm, samogasećih ploča od ekstrudiranog polistirena prema proračunu građevinske fizike. Toplinska provodljivost prema DIN EN 12667: 0,034 W/(mK) ili jednakovrijedno__________________. Ploče su dimenzija 100mm x 600mm. Ploče posložiti prema uputama proizvođača. Radove treba izvoditi isključivo ovlašteni izvođač. Obračun po m2 horizontalne toplinske izolacije.
| Napomena: Toplinska izolacija se mora namjestiti u jednom sloju zbog toga što se između dvije ploče može napraviti sloj vlage. | m² | 17 |  | 0
g | Dobava i postava zaštitne tkanine težine geotekstila 600 g/m2, d=4mm. Zaštitni sloj postaviti sa preklopima od min. 10 cm, postavlja se prema uputama proizvođača. Radove mora izvoditi isključivo certificirani izvođač. | m² | 17 |  | 0
h | Brtvljenje trajnoelastičnom smjesom na bazi bitumena svih završnih linija bitumenske hidroizolacije. Obračun po m'. | m' | 15 |  | 0
i | Dobava i nasipavanje oblutaka granulacije 16/32mm u visini od 4 cm. Obračun po m2. | m² | 17 |  | 0
j | Dobava i ugradnja ravnog, limenog oluka promjera 90 -125 mm, s pripadajućom brtvom / manžetom za priključak na hidroizolaciju i kišnom limenom rešetkom. Izvesti sve prema detalju krova. Sav materijal prema uputama proizvođača.
| horizontalni slivnik | m' | 9.5 |  | 0
| vertikalni slivnik | m' | 5 |  | 0
III | KROVOPOKRIVAČKI RADOVI UKUPNO Kn |  |  |  | 0 | 0
IV | LIMARSKI RADOVI
Broj stavke | Opis | Jedinica mjere | Količina | Jedinična cijena | Ukupno
Detaljnje karakteristike materijala i način ugradnje pročitati u prethodnim uvjetima.
1. | Dobava, izrada i montaža limarskih elemenata krova i opšava iz pocinčanog lima, debljine 0,6 mm. Komplet sa pričvrsnim, ovjesnim priborom i kitanjem spojeva. Obračun po m'
| opšav atike, RŠ 50cm | m' | 9 |  | 0
| opšav spoja istaka s fasadom RŠ 30cm | m' | 9 |  | 0
2. | Dobava, izrada i montaža vanjskih aluminijskih plastificiranih klupčica na postojeće PVC prozore. Širina klupčica iznosi 35 cm, debljine 0,6 mm. Stavka uključuje zidarske popravke i obradu špaleta sa vanjske strane otvora, odnosno sve radove do novog elementa u upotrebi. Obračun po komadu.
| dužina 70 cm | kom | 2 |  | 0
| dužina 95 cm | kom | 2 |  | 0
| dužina 100 cm | kom | 27 |  | 0
| dužina 115 cm | kom | 3 |  | 0
| dužina 140 cm | kom | 1 |  | 0
IV | LIMARSKI RADOVI UKUPNO Kn |  |  |  | 0 | 0
V | GIPSKARTONSKI I IZOLATERSKI RADOVI
Broj stavke | Opis | Jedinica mjere | Količina | Jedinična cijena | Ukupno
U svim stavkama gipskartonskih radova na svim vanjskim kutevima spojeva površina uključena je ugradba aluminijskog profila za zaštitu kuteva, osim na površinama koje se opločuju keramikom. Sve radove izvesti prema uputama proizvođača.
1. | Dobava, doprema materijala i izrada obloge postojećih zidova. Obloga se sastoji iz jednostruke metalne podkonstrukcije iz pocinčanih CW50/100 profila, montiranih na osnom razmaku prema uputi proizvođača s pripadajućom trakom za brtvljenje; jednostrana dvoslojna obloga iz gipskartonskih ploča - GKB ili GKBI debljine 12,5mm; ispuna polutvrdom kamenom vunom debljine 8cm ( karakteristika - toplinska provodljivost λ=0,035 W/mK, razred reakcije na požar A1, faktor otpora difuziji vodene pare μ=1); zaglađeno i bandažirano u kvaliteti K2. Obrada spojeva masom za obradu ploča s postavom mrežice. Unutar stijene ostaviti otvore za postojeće prozore i vrata. Kod obrade špaleta postaviti kamenu vunu debljine 2cm i jednostruke gipskartonske ploče. Obračun je po m2 izvedenog zida u funkciji komplet s podkonstrukcijom, bandažiranjem te kitanjem i brušenjem spojeva do potpune izjednačene površine pripremljene za završno oblaganje/obradu (epoksidna boja/eko periva boja prema izvedbenom projektu).
Sastav izolacije:
a | jednostruka metalna podkonstrukcija iz pocinčanih CW50/100 profila sa ispunom od polutvrdih ploča kamene vune d=8cm ( karakteristika - toplinska provodljivost λ=0,035 W/mK, razred reakcije na požar A1, faktor otpora difuziji vodene pare μ=1) .
b | sloj aluminizirana parna brana (površinska težina 90 gr/m2, debljine 0,2 mm, Sd=70)
c | dvoslojne gipskartonske impregnirane GKBI ploče 2x12,5 mm
Sve ostale izvedbene detalje usaglasiti sa proizvođačem proizvoda. Obračun po 1 m2 stijene u funkciji pripremljene za završnu obradu.
| kamena vuna d=2 cm / jednostruke GK ploče | m² | 47.5 |  | 0
| kamena vuna d=8 cm / dvostruke GK ploče | m² | 614.5 |  | 0
| aluminizirana parna brana | m² | 662 |  | 0
2. | Dobava, doprema materijala i izrada obloge postojećih zidova sanitarnih čvorova. Obloga se sastoji iz jednostruke metalne podkonstrukcije iz pocinčanih CW50/100 profila, montiranih na osnom razmaku prema uputi proizvođača s pripadajućom trakom za brtvljenje; jednostrana jednoslojna obloga iz gipskartonskih ploča - završna obloga iz vlagootpornih gipskartonskih ploča (u mokrim prostorima) debljine 12,5mm; ispuna kamenom vunom debljine 8cm ( karakteristika - toplinska provodljivost λ=0,035 W/mK, razred reakcije na požar A1, faktor otpora difuziji vodene pare μ=1); zaglađeno i bandažirano u kvaliteti K2. Obrada spojeva masom za obradu ploča sa postavom mrežice. Unutar stijene ostaviti otvore za postojeće prozore. Obračun je po m2 izvedenog zida u funkciji komplet s podkonstrukcijom, bandažiranjem, te kitanjem i brušenjem spojeva do potpune izjednačene površine pripremljene za završno oblaganje/obradu (epoksidna boja/eko periva boja prema izvedbenom projektu).
Prije polaganja keramike sve površine dodatno impregnirati impregnacijom.
Sastav izolacije:
a | jednostruka metalna podkonstrukcija iz pocinčanih CW50/100 profila sa ispunom od polutvrdih ploča kamene vune d=8cm ( karakteristika - toplinska provodljivost λ=0,035 W/mK, razred reakcije na požar A1, faktor otpora difuziji vodene pare μ=1).
b | sloj aluminizirane parne brane (površinska težina 90 gr/m2, debljine 0,2 mm, Sd=70)
c | jednoslojne vlagootporne (zelene) gipskartonske impregnirane GKB-I ploče 12,5 mm.
d | impregnacija alkalnootpornim temeljnim premazom na bazi akrilne vodene smole.
Sve ostale izvedbene detalje usaglasiti sa proizvođačem proizvoda. Obračun po 1.0 m2 stijene u funkciji pripremljene za završnu obradu.
kamena vuna d=2 cm / jednostruke GK ploče |  | m² | 12.5 |  | 0
kamena vuna d=8 cm / jednostruke GK ploče |  | m² | 55.5 |  | 0
| aluminizirana parna brana | m² | 68 |  | 0
| alkalnootporni temeljni premaz | m² | 68 |  | 0
3. | Dobava materijala, krojenje i montaža spuštenog neovješenog gipskartonskog stropa s pripadajućom podkonstrukcijom. Spušteni strop se učvršćuje neposredno, direktno za međukatnu konstrukciju. Podkonstrukcija je Al, a sastoji se od nosivih i montažnih profila u jednoj razini i ispunom od kamene vune debljine 12cm gustoće 100 kg/m3( karakteristika - toplinska provodljivost λ=0,035 W/mK, razred reakcije na požar A1, faktor otpora difuziji vodene pare μ=1). Obloga se izvodi gipsanim pločama d=1,25 cm. Spojeve ploča i dilatacije obraditi i izvesti prema uputi projektanta. Spoj gipsanih ploča sa zidovima po obodu prostorije izvesti s odmakom, fugom od 2,5 cm. Sve slobodne rubove ploča završiti uredno i pravocrtno (postava bandažne trake). U cijenu uračunati izvedbu svih otvora za postojeću rasvjetu. Obračun po m² izvedenog spuštenog stropa sa svim potrebnim otvorima, završno obrađenog za ličenje.
U jediničnu cijenu ukalkulirati sav rad, materijal, radnu skelu i transporte.
| Obračun po m2 montiranog stropa u funkciji. | m² | 21.5 |  | 0
6. | Dobava, doprema materijala i izrada toplinske izolacije poda potkrovlja tvrdim pločama kamene vune, gustoće 100 kg/m3, d= 12cm ( karakteristika - toplinska provodljivost λ=0,035 W/mK, razred reakcije na požar A1, faktor otpora difuziji vodene pare μ=1) i OSB ploča koje se postavljaju na kamenu vunu. OSB ploča, debljine 16 mm postavljaju se u dva sloja s preklopom, na pero i utor, križno polagane, lijepljene, podložene gumom. Obračun po m².
| kamena vuna d=12 cm | m² | 306 |  | 0
| OSB ploče 2x16mm | m² | 306 |  | 0
V | GIPSKARTONSKI I IZOLATERSKI RADOVI UKUPNO Kn |  |  |  | 0
VI | PVC STOLARIJA
Broj stavke | Opis | Jedinica mjere | Količina | Jedinična cijena | Ukupno
OPĆI OPIS
Sustav: ▪ Toplinski koeficijent otvora Uw=1,3 W/m²K s dvoslojnim staklom Ug=1,1 W/ m²K ▪ Profili 6 komorni Uf=1,2 W/ m²K, okvir min 74 mm, krilo min 74 mm, staklo min 46 mm ugradbene dubine ▪ Boja izvana i iznutra bijela Okov: ▪ Stolarija opremljena titan/silber okovom s višestrukim zatvaranjem, podizačem krila, štulp getribom, dodatnim položajem za provjetravanje i sekustik sigurnosnom kvakom Staklo ▪ IZO 4/18/4 low-e staklo (26mm), Ug=1,1 W/ m²K, sustav ostakljenja STV– ljepljenje stakla i krila
U cijenu svake pojedine stavke uračunati nabavu i montažu nove pvc stolarije, postavljanje pvc opšavnih lajsni oko stolarije na unutarnjoj strani (širina 25-35mm) i na vanjskoj strani (širina 25-35mm), novu vanjsku al plastificiranu klupčicu d=0.6 mm, zidarske popravke i obradu špaleta s vanjske i unutarnje strane, odnosno sve radove do novog elementa u upotrebi. Izvesti prema shemi i točnim izmjerama građevini.
Sastavni dio podloga za ponudu bravarskih stavki čine sheme iz projekta.
Obavezna RAL ugradnja!
1. | Dobava i postava zaokretno-otklopnih prozora sa fiksnim polukružnim nadsvjetlom te pripadajućom vanjskom Al klupčicom. Cijena uključuje sve radove do elementa u upotrebi. Sustav s 2 brtve. Okvir min 74x66 mm. Krilo min 74 mm. Boja bijela. Okov fiksni. Staklo 4/18/4, 26 mm Ug=1,1 W/ m²K. Toplinski koeficijent cijelog elementa Uw=1,4 W/ m²K. T-profil okvira 2x804, dodatni profil min 42 mm.
Dimenzija raster i način otvaranja vidljiv je iz shema. – Shema 1 i 4
| shema 1- dim. 115x220 | kom | 4 |  | 0
| shema 4- dim. 95x220 | kom | 2 |  | 0
2. | Dobava i postava dvokrilnog zaokretno-otklopnog prozora sa fiksnim polukružnim nadsvjetlima te pripadajućom vanjskom Al klupčicom. Cijena uključuje sve radove do elementa u upotrebi. Sustav s 2 brtve. Okvir min 74x66 mm. Krilo min 74 mm. Boja bijela. Okov fiksni. Staklo 4/18/4, 26 mm Ug=1,1 W/ m²K. Toplinski koeficijent cijelog elementa Uw=1,4 W/ m²K. T-profil okvira 2x804, dodatni profil min 42 mm.
| shema 2- dim. 95x220 | kom | 2 |  | 0
3. | Dobava i postava dvokrilnog zaokretno-otklopnog prozora sa fiksnim polukružnim nadsvjetloma te pripadajućom vanjskom Al klupčicom. Cijena uključuje sve radove do elementa u upotrebi. Sustav s 2 brtve. Okvir min 74x66 mm. Krilo min 74 mm. Boja bijela. Okov fiksni. Staklo 4/18/4, 26 mm Ug=1,1 W/ m²K. Toplinski koeficijent cijelog elementa Uw=1,4 W/ m²K. T-profil okvira 2x804, dodatni profil min 42 mm.
| shema 3- dim. 140x255 | kom | 1 |  | 0
4. | Dobava i postava unutarnjih klupčica iz mediapana, debljine 18 mm sa zaobljenim vidljivim uglovima. Lakirati u dva sloja u boji po izboru projektanta. Sve radove izvesti po pravilima struke. Klupčice postaviti na sve prozore, osim kuhinjskih. Cijena uključuje sve radove do elementa u upotrebi.
Obračun po komadu.
| dim. 30x135 cm | kom | 2 |  | 0
| dim. 30x110 cm | kom | 7 |  | 0
| dim. 30x90 cm | kom | 31 |  | 0
| dim. 30x40 cm | kom | 4 |  | 0
| dim. 30x115 cm | kom | 4 |  | 0
| dim. 30x95 cm | kom | 4 |  | 0
| dim. 30x140 cm | kom | 1 |  | 0
VI | PVC STOLARIJA UKUPNO Kn |  |  |  | 0
VII | KERAMIČARSKI RADOVI
Broj stavke | Opis | Jedinica mjere | Količina | Jedinična cijena | Ukupno
1. | Dobava, doprema i polaganje zidnog opločenja u sanitarijama keramičkim pločicama vrste i boje po izboru investitora. Keramika kvalitete 1.klase . Ljepljenje fleksibilnim ljepilom na gipskartonske vlagootporne ploče. Komplet sa veznim materijalom i fugiranjem vodonepropusnom masom u boji po izboru investitora. Kuteve izvesti brušenjem keramike pod 45°. Silikoniranje spojeva pod/zid i zid/zid ukalkulirati u jediničnu cijenu polaganja. U cijenu uključen sav rad i materijal. Obračun po m2.
| rad | m2 | 17 |  | 0
| materijal | m2 | 17 |  | 0
VII | KERAMIČARSKI RADOVI UKUPNO Kn |  |  |  | 0
VIII | LIČILAČKI RADOVI
Broj stavke | Opis | Jedinica mjere | Količina | Jedinična cijena | Ukupno
1. | Ličenje unutarnjih gipskartonskih površina zidova i stropova poludisperzivnom bojom u tonu po izboru projektanta u potrebnom broju slojeva do potpunog prekrivanja podloge (min 2x). Stavka obuhvaća sve potrebne predradnje i premaze po uputstvima proizvođača, komplet sa svim potrebnim fazama rada. Obračun po m2.
| zidovi | m² | 730 |  | 0
| stropovi | m² | 21.5 |  | 0
VIII | LIČILAČKI RADOVI UKUPNO Kn |  |  |  | 0
IX | KAMENOREZAČKI RADOVI
Broj stavke | Opis | Jedinica mjere | Količina | Jedinična cijena | Ukupno
1. | Dobava materijala i postavljanje vanjskog kamenog sokla, visine 10cm, na dijelu zgrade sa ravnim krovom, pozicije predhodno demontiranog sokla. Visoko kvalitetni kamen, debljine 20 mm, lijepljen za podlogu fleksibilnim ljepilom, zapunjavanje sljubnica fugir-masom u boji usklađenoj s bojom ploča. Dimenzije, boje i uzorci sokla usklađen s postojećim podnim kamenim pločama, po izboru investitora. Obračun po m' postavljenog sokla. | m' | 0.6 |  | 0
IX | KAMENOREZAČKI RADOVI UKUPNO Kn |  |  |  | 0
X | MONTAŽE I ČIŠĆENJA
Broj stavke | Opis | Jedinica mjere | Količina | Jedinična cijena | Ukupno
1. | Stavkom je obuhvaćno čišćenje, sanacija i montaža elemenata predhodno demontiranih: prozorskih rešetki, rasvjete, ograde i instalacijske cijevi sa kutijom koji se nalaze na vanjskom dijelu zgrade sa ravnim krovom.
a | prozorska rešetka, dimenzije 115x76cm | kom | 2 |  | 0
b | rasvjetna tijela | kom | 1 |  | 0
c | ograde, dužine 270 cm | kom | 1 |  | 0
d | instalacijske cijevi sa pripadajućom kutijom | kom | 1 |  | 0
2. | Stavkom je obuhvaćna sanacija, čišćenje i montaža predhodno demontiranih radijatora na nove pozicije (od prijašnje pozicije izbaciti radijatore cca. 13 cm prema unutrašnjosti prostorije) te potrebne prilagodbe cijevne instalacije i ventila te dobava i postava novih nosača. Obračun po komadu. | kom | 22 |  | 0
3. | Sanacija i montaža prethodno demontiranih wc školjki i umivaonika, te potrebna prilagodba cijevne instalacije i ventila. Obračun po komadu. | kom | 7 |  | 0
4. | Dobava materijala i postavljanje sokla od linoleuma u učionama, razvijene širine 20cm, tipa, boje i uzorka po uzoru na postojeći linoleum na podu.
| Obračun po m'. | m' | 191 |  | 0
5. | Dobava i montaža utičnica i prekidača na predhodno demontiranim pozicijama te potrebna prilagodba strujnih instalacija.
| Obračun po komadu. | kom | 12 |  | 0
6. | Sanacija, čišćenje i montaža predhodno demontiranih rasvjetnih tijela untarnjih prostorija te potrebna prilagodba strujnih instalacija. Obračun po komadu. | kom | 11 |  | 0
7. | Grubo čišćenja objekta u toku izvedbe radova i fino završno čišćenje.
| Obračun po m2 bruto površine. | m2 | 550 |  | 0
X | MONTAŽE I ČIŠĆENJA UKUPNO Kn |  |  |  | 0
REKAPITULACIJA
I | UKLANJANJA I DEMONTAŽE |  |  |  | 0
II | FASADERSKI RADOVI |  |  |  | 0
III | KROVOPOKRIVAČKI RADOVI |  |  |  | 0
IV | LIMARSKI RADOVI |  |  |  | 0
V | GIPSKARTONSKI I IZOLATERSKI RADOVI |  |  |  | 0
VI | PVC STOLARIJA |  |  |  | 0
VII | KERAMIČARSKI RADOVI |  |  |  | 0
VIII | LIČILAČKI RADOVI |  |  |  | 0
IX | KAMENOREZAČKI RADOVI |  |  |  | 0
X | MONTAŽE I ČIŠĆENJA |  |  |  | 0
| UKUPNO Kn: |  |  |  | 0
|  |  |  | PDV 25% | 0
| SVEUKUPNO Kn: |  |  |  | 0

## STROJARSKI
2. | TROŠKOVNIK STROJARSKIH RADOVA
Za sve navedene marke proizvoda i tipove proizvoda te za norme koje se navode unutar troškovnika vrijedi izrad jednakovrijedan.
Broj stavke | Opis | Jedinica mjere | Količina | Jedinična cijena | Ukupno
1. | Instalacija potrošne tople vode
1 | Dobava i ugradnja pločastih solarnih kolektora površine apsorbera od 2 do 3 m2. Optički stupanj učinkovitosti (u odnosu na površinu apsorbera) > 75%. Nosiva konstrukcija uključena u cijenu. Obračun po kom. | kom | 4 |  | 0
2 | Dobava i montaža priključnog seta za spoj cjevovoda na kolektorsko polje na polazu i povratu. Obračun po komadu priključnog seta. | kom | 1 |  | 0
3 | Dobava i montaža stojećeg spremnika za pripremu tople vode s dvije ogrjevne spirale, zapremine minimalno 400 litara. U cijenu uključena priprema za ugradnju elektrogrijača. Obračun po komadu ugrađenog spremnika. | kom | 1 |  | 0
4 | Dobava i montaža električnog grijača snage 4 KW, nazivnog napona 3/N/PE 400 V/50 Hz, stupanj zaštite: IP 54. Obračun po komadu ugrađenog grijača. | kom | 1 |  | 0
5 | Dobava i montaža solarne stanice s cirkulacionom pumpom, regulacijskom armaturom, mjernom i zapornom armaturom, sigurnosnim ventilom 6 bara i odzračnim ventilom. Stanica mora sadržavati 2 kuglasta ventila s nepovratnim ventilima, indikator protoka,manometar,separator zraka te brzinu protoka ≤ 1000 l / h. Obračun po komadu montirane solarne stanice. | kom | 1 |  | 0
6 | Dobava i montaža solarne elektroničke regulacije Sastavni dijelovi: ■ Elektronika ■ Digitalni prikaz ■ Tipke za podešavanje ■ Elektroničko ograničavanje temperature u spremniku PTV-a (sigurnosno isključenje pri 90 °C). ■ Sigurnosno isključenje kolektora. ■ Prikaz pogonskih sati crpke solarnog kruga. ■Temperatura potrošne vode u spremniku 60 °C . Obračun po komadu montirane elektroničke regulacije. | kom | 1 |  | 0
7 | Dobava i montaža membranske ekspanzione posude zapremine min 24 litare. Posuda mora imati predtlak ≤1,5 bara te maximalni radni tlak ≤ 3 bara . Obračun po komadu ugrađene ekspanzione posude. | kom | 1 |  | 0
8 | Dobava i montaža bakrenih izoliranih cijevi Fi 18x1. U cijenu su ukjučeni svi potrebni fitinzi i ostali sitni spojni materijal. Obračun po m1 postavljene cijevi. | m1 | 30 |  | 0
9 | Dobava i montaža recirkulacijske pumpe. Pumpa mora imati nazivni napon od 230 V, cijevni priključak od 1/2" , raspon temperature tekućine od 2 °C ... 110 °C, te kao tekućinu vodu bez zraka. Obračun po komadu montirane recirkulacijske pumpe. | kom | 1 |  | 0
10 | Preinaka cjevovoda tople vode sa svim cijevima i fitinzima. Stavka obuhvaća dovod u zidu nove cijevi iz spremnika PTV do svih postojećih bojlera, prespajanje na novi vod i sanaciju šlica i keramičkih pločica. | kom | 1 |  | 0
11 | Prateća elektroinstalacija | kom | 1 |  | 0
12 | Spajanje i puštanje u rad | kom | 1 |  | 0
13 | Usluga ovlaštenog servisera | kom | 1 |  | 0
| UKUPNO BEZ PDV-A |  |  | kn | 0
| PDV 25% |  |  | kn | 0
| SVEUKUPNO Kn: |  |  | kn | 0

## REKAPITULACIJA
3. | SVEUKUPNA REKAPITULACIJA:
IZNOS
| I. | GRAĐEVINSKI RADOVI | kn
| II. | STROJARSKI RADOVI | kn
| UKUPNO BEZ PDV-A: |  | kn | 0
| PDV (25%): |  | kn | 0
| SVEUKUPNO S PDV-OM: |  | kn | 0